## Folha2
Nota: Em cima das portas existe parede
Paredes exteriores |  | 1 a 15 |  | Por baixo e por cima das janelas existe parede
Paredes interiores |  | 16 a 24 e 31
Portas | 26 a 29
Janela | 30 e 32
Zona E
Zona A
Zona C
Zona B
Zona D
1
2
3
4
5
6
7
8
9
10
11
12
13
14
15
16
17
18
19
20
21
22
23
24
25
26
27
28
29
30
31
32

## US05
Resistência Térmica de cada zona
Zona B:
Nota: Em cima das portas existe parede
Paredes exteriores-> |  | Espessura(d): |  |  |  | 0.05 |  |  | Por baixo e por cima das janelas existe parede
|  | Condutividade térmica(λ): |  |  |  | 0.04
Parede | Comprimento | Largura | Área | Resistência
7 | 5.55 | 4 | 22.2 | 0.056306
8 | 3.59 | 4 | 14.36 | 0.087047
Paredes interiores-> |  | Espessura(d): |  |  |  | 0.025
|  | Condutividade térmica(λ): |  |  |  | 0.04
Parede | Comprimento | Altura | Área | Resistência
20 | 0.69 | 4 | 2.76 | 0.22645
21+31 | 1.54 | 4 | 6.16 | 0.10146
22 | 5.55 | 4 | 22.2 | 0.028153
28 | 1.06 | 1.54 | 1.6324 | 0.38287
Porta -> |  | Espessura(d): |  |  |  | 0.035
|  | Condutividade térmica(λ): |  |  |  | 0.17
Porta | Comprimento | Altura | Área | Resistência
20 | 1.06 | 2.18 | 2.3108 | 0.089096
Rtotal​=R(paredes interiores)​​+R(paredes externas)+R(porta)​ -> |  |  |  |  | 0.97138
Zona C:
Paredes exteriores-> |  | Espessura(d): |  |  |  | 0.05
|  | Condutividade térmica(λ): |  |  |  | 0.04
Parede | Comprimento | Largura | Área | Resistência
10 | 5.55 | 4 | 22.2 | 0.056306
9 | 3.4 | 4 | 13.6 | 0.091912
Paredes interiores-> |  | Espessura(d): |  |  |  | 0.025
|  | Condutividade térmica(λ): |  |  |  | 0.04
Parede | Comprimento | Altura | Área | Resistência
23+24 | 2.34 | 4 | 9.36 | 0.066774
22 | 5.55 | 4 | 22.2 | 0.028153
29 | 1.06 | 1.54 | 1.6324 | 0.38287
Porta -> |  | Espessura(d): |  |  |  | 0.035
|  | Condutividade térmica(λ): |  |  |  | 0.17
Porta | Comprimento | Altura | Área | Resistência
29 | 1.06 | 2.18 | 2.3108 | 0.089096
Rtotal​=R(paredes interiores)​​+R(paredes externas)+R(porta)​ -> |  |  |  |  | 0.71511
Zona D:
Paredes exteriores-> |  | Espessura(d): |  |  |  | 0.05
|  | Condutividade térmica(λ): |  |  |  | 0.04
Parede | Comprimento | Largura | Área | Resistência
4 | 3.4 | 4 | 13.6 | 0.091912
6 | 2.71 | 4 | 10.84 | 0.11531
5 | 8.17 | 4 | 32.68 | 0.03825
Paredes interiores-> |  | Espessura(d): |  |  |  | 0.025
|  | Condutividade térmica(λ): |  |  |  | 0.037
Parede | Comprimento | Altura | Área | Resistência
20 | 0.69 | 4 | 2.76 | 0.24481
18+19 | 4.89 | 4 | 19.56 | 0.034544
17 | 2.22 | 1.54 | 3.4188 | 0.19764
Porta -> |  | Espessura(d): |  |  |  | 0.035
|  | Condutividade térmica(λ): |  |  |  | 0.17
Porta | Comprimento | Altura | Área | Resistência
27 | 1.06 | 2.18 | 2.3108 | 0.089096
Rtotal​=R(paredes interiores)​​+R(paredes externas)+R(porta)​ -> |  |  |  |  | 0.81156
Zona A:
Paredes exteriores-> |  | Espessura(d): |  |  |  | 0.05
|  | Condutividade térmica(λ): |  |  |  | 0.04
Parede | Comprimento | Largura | Área | Resistência
11+12+13 | 1.95 | 4 | 7.8 | 0.16026
Paredes interiores-> |  | Espessura(d): |  |  |  | 0.025
|  | Condutividade térmica(λ): |  |  |  | 0.04
Parede | Comprimento | Altura | Área | Resistência
16 | 6 | 4 | 24 | 0.026042
18+19 | 4.94 | 4 | 19.76 | 0.03163
21+31 | 1.54 | 4 | 6.16 | 0.10146
23+24 | 2.34 | 4 | 9.36 | 0.066774
Porta -> |  | Espessura(d): |  |  |  | 0.035
|  | Condutividade térmica(λ): |  |  |  | 0.17
Porta | Comprimento | Altura | Área | Resistência
25 | 3 | 3 | 9 | 0.022876
Janela -> |  | Espessura(d): |  |  |  | 0.016
|  | Condutividade térmica(λ): |  |  |  | 0.8
Janela | Comprimento | Altura | Área | Resistência
30 | 3 | 3 | 9 | 0.0022222
Rtotal​=R(paredes interiores)​​+R(paredes externas)+R(porta)+R(janela)​ -> | [5 empty] | 0.41126
Zona E:
Paredes exteriores-> |  | Espessura(d): |  |  |  | 0.05
|  | Condutividade térmica(λ): |  |  |  | 0.04
Parede | Comprimento | Largura | Área | Resistência
14 | 3.4 | 4 | 13.6 | 0.091912
15 | 2.6 | 4 | 10.4 | 0.12019
1 | 2.67 | 4 | 10.68 | 0.11704
2 | 2.9 | 4 | 11.6 | 0.10776
3 | 5.78 | 4 | 23.12 | 0.054066
Paredes interiores-> |  | Espessura(d): |  |  |  | 0.025
|  | Condutividade térmica(λ): |  |  |  | 0.037
Parede | Comprimento | Altura | Área | Resistência
16 | 6 | 4 | 24 | 0.028153
17 | 2.22 | 1.54 | 3.4188 | 0.19764
Porta -> |  | Espessura(d): |  |  |  | 0.035
|  | Condutividade térmica(λ): |  |  |  | 0.17
Porta | Comprimento | Altura | Área | Resistência
26 | 2 | 2.01 | 4.02 | 0.051215
Janela -> |  | Espessura(d): |  |  |  | 0.016
|  | Condutividade térmica(λ): |  |  |  | 0.8
Janela | Comprimento | Altura | Área | Resistência
32 | 3 | 3 | 9 | 0.0022222
Rtotal​=R(paredes interiores)​​+R(paredes externas)+R(porta)​+R(janela) -> | [5 empty] | 0.77019
Telhado -> |  | Espessura isolante(d): |  |  |  | 0.037 | inclinação: |  | 30
|  | Condutividade térmica isolante(λ): |  |  |  | 0.04 | largura: |  | 6
|  | Condutividade térmica telha(λ): |  |  |  | 1.3 | altura: |  | 2,5
|  | Espessura telha(d): |  |  |  | 0.0025 | hipotenusa: |  | 3.4641 | (L245/2)/COS(L244)
[7 empty] | Comprimento: |  | 8,0
Telhado | Comprimento | Altura | Área | Resistência
|  |  | 150 | 14.8002

## US06 e US07
USFA06 e USFA07
Zona A: | [5 empty] | Cálculo da Potência Térmica:
Q=(T ext. - T int)/Rparede
Parede | Resistência | T ext | T int | Potência Térmica | Energia a fornecer
11+12+13 | 0.16026 | 20 | 15 | 31.2 | 112320
16 | 0.026042 | -5 | 15 | -768 | -2764800 | Temos ainda que: |  | P = E/t
18+19 | 0.03163 | 7 | 15 | -252.928 | -910540.8 | Logo: |  | E = P*t
21+31 | 0.10146 | -5 | 15 | -197.12 | -709632
23+24 | 0.066774 | 0 | 15 | -224.64 | -808704 | t = 60*60 = | 3600
Porta | Resistência | T ext | T int | Potência Térmica | Energia a fornecer
25 | 0.022876 | 20 | 15 | 218.5714 | 786857.1429
Janela | Resistência | T ext | T int | Potência Térmica | Energia a fornecer
30 | 0.0022222 | 20 | 15 | 2250 | 8100000
|  |  | Energia Total Zona A: |  | 3805500.3429
Zona B:
Parede | Resistência | T ext | T int | Potência Térmica | Energia a fornecer
7 | 0.056306 | 20 | -5 | 444 | 1598400
8 | 0.087047 | 20 | -5 | 287.2 | 1033920
20 | 0.22645 | 7 | -5 | 52.992 | 190771.2
21+31 | 0.10146 | 15 | -5 | 197.12 | 709632
22 | 0.028153 | 0 | -5 | 177.6 | 639360
28 | 0.38287 | 15 | -5 | 52.2368 | 188052.48
Porta | Resistência | T ext | T int | Potência Térmica | Energia a fornecer
28 | 0.089096 | 15 | -5 | 224.4777 | 808119.7714
|  |  | Energia Total Zona B: |  | 5168255.4514
Zona C:
Parede | Resistência | T ext | T int | Potência Térmica | Energia a fornecer
10 | 0.056306 | 20 | 0 | 355.2 | 1278720
9 | 0.091912 | 20 | 0 | 217.6 | 783360
23+24 | 0.066774 | 15 | 0 | 224.64 | 808704
22 | 0.028153 | -5 | 0 | -177.6 | -639360
29 | 0.38287 | 15 | 0 | 39.1776 | 141039.36
Porta | Resistência | T ext | T int | Potência Térmica | Energia a fornecer
29 | 0.089096 | 15 | 0 | 168.3583 | 606089.8286
|  |  | Energia Total Zona C: |  | 2978553.1886
Zona D:
Parede | Resistência | T ext | T int | Potência Térmica | Energia a fornecer
4 | 0.091912 | 20 | 7 | 141.44 | 509184
6 | 0.11531 | 20 | 7 | 112.736 | 405849.6
5 | 0.03825 | 20 | 7 | 339.872 | 1223539.2
20 | 0.24481 | -5 | 7 | -49.0176 | -176463.36
18+19 | 0.034544 | 15 | 7 | 231.5904 | 833725.44
17 | 0.19764 | 15 | 7 | 40.4786 | 145722.9312
Porta | Resistência | T ext | T int | Potência Térmica | Energia a fornecer
27 | 0.089096 | 15 | 7 | 89.7911 | 323247.9086
|  |  | Energia Total Zona D: |  | 3264805.7198
| Energia a fornecer para as Zonas B, D e C (USFA06): |  |  |  | 11411614.3598
Zona E:
Parede | Resistência | T ext | T int | Potência Térmica | Energia a fornecer
14 | 0.091912 | 20 | 15 | 54.4 | 195840
15 | 0.12019 | 20 | 15 | 41.6 | 149760
1 | 0.11704 | 20 | 15 | 42.72 | 153792
2 | 0.10776 | 20 | 15 | 46.4 | 167040
3 | 0.054066 | 20 | 15 | 92.48 | 332928
16 | 0.028153 | -5 | 15 | -710.4 | -2557440
17 | 0.19764 | 7 | 15 | -40.4786 | -145722.9312
Porta | Resistência | T ext | T int | Potência Térmica | Energia a fornecer
26 | 0.051215 | 20 | 15 | 97.6286 | 351462.8571
Janela | Resistência | T ext | T int | Potência Térmica | Energia a fornecer
32 | 0.0022222 | 20 | 15 | 2250 | 8100000
|  |  | Energia Total Zona E: |  | 6747659.9259
| Energia a fornecer a toda a estrutura (USFA07): |  |  |  | 21964774.6286